## AES17Filter
Designator | Quantity | MPN | Package | Value | Rating
L1_U1, L1_U2, L2_U1, L2_U2 | 4 | MSS1278T-105 / 7687709102 |  | 1mH | 1A
SW1, SW2 | 2 | A6S-3101-H
J1 | 1 | NC3MAAH
J2 | 1 | NC3FAAH2
C4_U1, C4_U2, C5_U1, C5_U2 | 4 | FKP2J014701I00HS | 7.2 x 4.5 x 6mm | 4700pF | 630V
C1_U1, C1_U2, C2_U1, C2_U2, C3_U1, C3_U2 | 6 | FKP2J004701D00HS | 7.2 x 6.5 x 8mm | 470pF | 630V
R1, R2, R3, R4 | 4 |  | 2512 | 1kΩ | 200V
R5_U1, R5_U2 | 2 |  | 2512 | 3.3kΩ | 200V
R6, R7 | 2 |  | 2512 | 10kΩ | 200V
R8_U1, R8_U2 | 2 |  | 2512 | 22Ω | 200V
R16_U1, R16_U2 | 2 |  | 2512 | 390Ω | 200V
R21_U1, R21_U2 | 2 |  | 2512 | 75Ω | 200V
R33_U1, R33_U2 | 2 |  | 2512 | 510Ω | 200V